## 工作表1
型號 Type | 公稱排量 (ml/rev) normal displacement | 單位扭矩 (N-m/bar) Specific Torque | 額定壓力 (bar) Rate Pressure | 峰值壓力 (bar) Peak Pressure | 連續轉速 rev/min Cont. Speed | 最大轉速 rev/min Max. Speed | 最大功率 (kw) Max. Power | 額定扭矩 (N-m) Rated Torque | 重量 (Kg) Weight |  | 型號 Type | 公稱排量 (ml/rev) normal displacement | 單位扭矩 (N-m/bar) Specific Torque | 額定壓力 (bar) Rate Pressure | 峰值壓力 (bar) Peak Pressure | 最大轉速 rev/min Max. Speed | 最大功率 (kw) Max. Power | 額定扭矩 (N-m) Rated Torque | 重量 (Kg) Weight
MRC250 | 250 | 4 | 210 | 300 | 375 | 500 | 35 | 833 | 52 | 401.2605 | MRCN200 | 200 | 3.2 | 200 | 300 | 430 | 26 | 637 | 41
MRC300 | 300 | 4.9 |  |  | 350 | 470 | 39 | 1028 |  | 362.3054 | MRCN250 | 250 | 4 |  |  | 430 | 32 | 796
MRC350 | 350 | 5.6 |  |  | 340 | 450 | 45 | 1166 |  | 368.5678 | MRCN300 | 300 | 4.9 |  |  | 410 | 37 | 955
MRC400 | 400 | 6.3 |  |  | 340 | 450 | 50 | 1331 |  | 358.7528 | MRCN350 | 350 | 5.6 |  |  | 390 | 40 | 1115
MRC500 | 500 | 7.9 |  |  | 290 | 385 | 64 | 1667 | 98 | 366.6467 | MRCN400L | 400 | 5.8 |  |  | 380 | 41 | 1222
MRC600 | 600 | 9.7 |  |  | 275 | 365 | 68 | 2043 |  | 317.8659 | MRCN400 | 400 | 6.3 |  |  | 370 | 44 | 1301 | 50
MRC700 | 700 | 11.3 |  |  | 260 | 345 | 72 | 2365 |  | 290.74 | MRCN450 | 450 | 7.2 |  |  | 450 | 50 | 1433 | 68
MRC800 | 800 | 12.8 |  |  | 250 | 335 | 77 | 2688 |  | 273.5677 | MRCN500 | 500 | 8 |  |  | 430 | 53 | 1592
MRC850 | 850 | 13.6 |  |  | 220 | 300 | 78 | 2849 |  | 261.4602 | MRCN600 | 600 | 9.7 |  |  | 410 | 61 | 1911
MRC1000 | 1000 | 16.2 |  |  | 225 | 310 | 80 | 3396 | 140 | 224.9706 | MRCN700 | 700 | 11 |  |  | 390 | 66 | 2229
MRC1050 | 1050 | 16.9 |  |  | 220 | 300 | 87 | 3544 |  | 234.4385 | MRCN800 | 800 | 12.9 |  |  | 350 | 76 | 2548 | 105
MRC1200 | 1200 | 19.7 |  |  | 210 | 290 | 94 | 4134 |  | 217.1505 | MRCN1000 | 1000 | 15.6 |  |  | 290 | 76 | 3185
MRC1400L | 1400 | 21.8 |  |  | 200 | 280 | 100 | 4577 |  | 208.652 | MRCN1200 | 1200 | 19.1 |  |  | 250 | 84 | 3822
MRC1400 | 1400 | 22.4 |  |  | 200 | 270 | 103 | 4704 | 220 | 209.1093 | MRCN1400 | 1400 | 22.6 |  |  | 210 | 86 | 4459 | 150
MRC1600 | 1600 | 25.6 |  |  | 190 | 250 | 110 | 5376 |  | 195.4055 | MRCN1600 | 1600 | 25.3 |  |  | 210 | 91 | 5096
MRC1800 | 1800 | 28.8 |  |  | 180 | 240 | 121 | 6048 |  | 191.0632 | MRCN1800 | 1800 | 28.9 |  |  | 200 | 97 | 5732
MRC2000 | 2000 | 32 |  |  | 170 | 230 | 135 | 6720 |  | 191.8527 | MRCN2100 | 2100 | 33.4 |  |  | 190 | 102 | 6688
MRC2400 | 2400 | 38.1 |  |  | 160 | 225 | 140 | 7998 | 330 | 167.1668 | 注:最大殼体內壓力(Maximum housing pressure) 5 bar.
MRC2800 | 2800 | 44.5 |  |  | 160 | 225 | 150 | 9332 |  | 153.5041
MRC3100 | 3100 | 49.4 | 180 | 250 | 150 | 210 | 148 | 8892 |  | 158.9519
MRC3500 | 3500 | 55.5 |  |  | 140 | 200 | 153 | 9999 |  | 146.1296
MRC3600 | 3600 | 57.9 | 210 | 300 | 130 | 190 | 157 | 12155 | 550 | 123.3525
MRC4500 | 4500 | 71.7 |  |  | 120 | 180 | 166 | 15049 |  | 105.3425
MRC5400 | 5400 | 86 | 180 | 250 | 110 | 170 | 169 | 15473 |  | 104.3075
MRC6500 | 6500 | 103.6 | 210 | 300 | 110 | 145 | 240 | 21736 | 800 | 105.4472
MRC7000 | 7000 | 111.4 |  |  | 110 | 145 | 250 | 23408 |  | 101.995
MRC8200 | 8200 | 130.9 |  |  | 100 | 130 | 250 | 27420 | 810 | 87.0715
MRC9000 | 9000 | 143.4 |  |  | 120 | 155 | 310 | 30096 | 920 | 98.3686
MRC9900 | 9900 | 157.7 |  |  | 110 | 145 | 300 | 33105 |  | 86.5428
MRC10800 | 10800 | 172 |  |  | 100 | 130 | 310 | 36115 |  | 81.9742
MRC12000 | 12000 | 191.1 |  |  | 100 | 130 |  | 40500 | 950 | 0
MRC13200 | 13200 | 210.1 |  |  | 90 | 120 |  | 44500 |  | 0
MRC14000 | 14000 | 228.8 |  |  | 90 | 115 |  | 47000 |  | 0
MRC15000 | 15000 | 238.7 |  |  | 85 | 110 |  | 50500 |  | 0
MRC16000 | 16000 | 245.6 |  |  | 80 | 100 |  | 53990 |  | 0
MRC16500 | 16500 | 263.3 |  |  | 90 | 115 | 308 | 55175 | 1350 | 53.3104
MRC17000 | 17000 | 266.7 |  |  | 90 | 115 | 312 | 56847 |  | 52.4144
MRC18000 | 18000 | 286.8 |  |  | 80 | 100 | 320 | 60191 |  | 50.7717
MRC19500 | 19500 | 310.5 |  |  | 80 | 95 | 312 | 65207 |  | 45.6945
MRC20000 | 20000 | 314.9 |  |  | 80 | 95 | 316 | 66879 |  | 45.1233
MRC21500 | 21500 | 338.5 |  |  | 75 | 90 | 311 | 71895 |  | 41.3109
MRC23000 | 23000 | 366.6 |  |  | 70 | 85 | 306 | 76911 |  | 37.9959
注:最大殼体內壓力(Maximum housing pressure) 5 bar.

## 工作表2
型號 | 公稱排量 | 單位扭矩 | 額定壓力 | 峰值壓力 | 連續轉速 | 最大轉速 | 額定扭矩 | 重量
Type | (ml/r) | (N·m/bar) | (bar) | (bar) | (r/min) | (r/min) | (N·m) | （kg）
| Nominal displacement | Specific torque | Rated pressure | Peak pressure | Cont.speed | Max.speed | Rated torque | Weight
MRC250 | 250 | 4 | 210 | 300 | 375 | 500 | 833 | 52
MRC300 | 300 | 4.9 |  |  | 350 | 470 | 1028
MRC350 | 350 | 5.6 |  |  | 340 | 450 | 1166
MRC400 | 400 | 6.3 |  |  | 340 | 450 | 1331
MRC500 | 500 | 7.9 |  |  | 290 | 385 | 1667 | 98
MRC600 | 600 | 9.7 |  |  | 275 | 365 | 2043
MRC700 | 700 | 11.3 |  |  | 260 | 345 | 2365
MRC800 | 800 | 12.8 |  |  | 250 | 335 | 2688
MRC850 | 850 | 13.6 |  |  | 220 | 300 | 2849
MRC1000 | 1000 | 16.2 |  |  | 225 | 310 | 3396 | 140
MRC1050 | 1050 | 16.9 |  |  | 220 | 300 | 3544
MRC1200 | 1200 | 19.7 |  |  | 210 | 290 | 4134
MRC1400L | 1370 | 21.8 |  |  | 200 | 280 | 4577
MRC1400 | 1400 | 22.4 |  |  | 200 | 270 | 4704 | 227
MRC1600 | 1600 | 25.6 |  |  | 190 | 250 | 5376
MRC1800 | 1800 | 28.8 |  |  | 180 | 240 | 6048
MRC2000 | 2000 | 32 |  |  | 170 | 230 | 6720
MRC2400 | 2400 | 38.1 |  |  | 160 | 225 | 7998 | 325
MRC2800 | 2800 | 44.5 |  |  | 160 | 225 | 9332
MRC3100 | 3100 | 49.4 | 180 | 250 | 150 | 210 | 8892
MRC3500 | 3500 | 55.5 |  |  | 140 | 200 | 9999
MRC3600 | 3600 | 57.9 | 210 | 300 | 130 | 190 | 12155 | 550
MRC4500 | 4500 | 71.7 |  |  | 120 | 180 | 15049
MRC5400 | 5400 | 86 | 180 | 250 | 110 | 170 | 15473
MRC6500 | 6500 | 103.6 | 210 | 300 | 110 | 145 | 21736 | 797
MRC7000 | 7000 | 111.4 |  |  | 110 | 145 | 23408
MRC8200 | 8200 | 130.9 |  |  | 100 | 130 | 27420 | 807
MRC9000 | 9000 | 143.4 |  |  | 120 | 155 | 30096 | 920
MRC9900 | 9900 | 157.7 |  |  | 110 | 145 | 33105
MRC10800 | 10800 | 172 |  |  | 100 | 130 | 36115
MRC12000 | 12000 | 191.1 |  |  | 100 | 130 | 40500 | 912
MRC13200 | 13200 | 210.1 |  |  | 90 | 120 | 44500
MRC14000 | 14000 | 228.8 |  |  | 90 | 115 | 47000
MRC15000 | 15000 | 238.7 |  |  | 85 | 110 | 50500
MRC16000 | 16000 | 245.6 |  |  | 80 | 100 | 53990
MRC16500 | 16500 | 263.3 |  |  | 90 | 115 | 55175 | 1350
MRC17000 | 17000 | 266.7 |  |  | 90 | 115 | 56847
MRC18000 | 18000 | 286.8 |  |  | 80 | 100 | 60191
MRC19500 | 19500 | 310.5 |  |  | 80 | 95 | 65207
MRC20000 | 20000 | 314.9 |  |  | 80 | 95 | 66879
MRC21500 | 21500 | 338.5 |  |  | 75 | 90 | 71895
MRC23000 | 23000 | 366.6 |  |  | 70 | 85 | 76911
注：最大內腔壓力Max.pressure inside 5 bar.